## Sheet1
csr addr | csr name | function or definition | AXI访问权限
0 | feature_baseaddr | 特征图首地址（特征图BRAM地址空间编址，非SoC内存地址） | RW
1 | feature_chin | 特征图通道数（在物理内存中，特征图数据依次按通道数，宽，高排列） | RW
2 | feature_width | 特征图宽度 | RW
3 | feature_height（conv1d） | 特征图高度（若高度为1，则退化为conv1d） | RW
4 | kernel_num(chout) | 卷积核数量（输出通道数） | RW
5 | kernel_size | 卷积核尺寸（仅支持conv1d或者方形卷积核的conv2d） | RW
6 | stride | 卷积步长（1，2，……） | RW
7 | padding | 边缘填充（0，1，……）（暂时不支持硬件运行时padding，此选项无效） | RW
8 | has_bias | 是否含有偏置（0 false；1 true）偏置的值存放在卷积核权重的最后一个 | RW
9 | npu_control | npu控制寄存器 | RW
10 | npu_state | npu状态寄存器 | R(写无效)
11 | uop_num | 当前conv layer需要的微操作次数 | R(写无效)
12 | uop_id | 当前的微操作id | R(写无效)
13 | output_baseaddr | 当前layer写回的首地址(特征图BRAM地址空间编址) | RW

## Sheet2
npu_control bit定义 | 31 | … | 3 | 2 | 1 | 0
control[31:0] | Reserved | … | 停止运算并冲刷流水线 | 暂停 | 启动当前layer运算 | Reserved

## Sheet3
npu_state bit | 31 | … | 3 | 2 | 1 | 0
定义 | Reserved | … | 异常 | 计算完成 | PE busy | IDLE空闲